## Superficies
Estancia | Sup. (m2) | Largo (m) | Ancho (m) | L x A | Alt. min | Alt. max
Salon mitad 1 | 16 | 4.13 | 3.87 |  | 230 | 340
Salon mitad 2 | 14 | 4.05 | 3.46 |  | 230 | 340
Despacho | 7.9 | 2.87 | 2.75 |  | 300 | 300
Comedor | 8.8 | 3.44 | 2.56 |  | 300 | 300
Dormitorio | 7.9 | 2.87 | 2.75 |  | 300 | 300
Pasillo | 3.1 | 2.98 | 1.04 |  | 300 | 300
Cocina | 4.2 | 2.29 | 1.83 |  | 300 | 300
Bano | 2.4 | 2.29 | 1.05 |  | 300 | 300
TOTAL

## Envolvente Termica
Cerramiento | Composicion | Espesor (cm) | Aislamiento | Observaciones
Muro ext. zona A | Piedra + hormigon | 55-60 | AUSENTE | Sin camara de aire
Muro ext. zona B | Bloques solidos + cemento | 23 | AUSENTE | Sin camara aislamiento
Muro medianero | Piedra + hormigon | 75 | AUSENTE | Puente termico
Cubierta zona A | Madera tea + teja | - | AUSENTE | Dos aguas, sin aislamiento
Cubierta zona B | Losa hormigon | ~20 | AUSENTE | Plana, sin aislamiento
Suelo zona A | Madera sobre terreno | - | AUSENTE | Directo sobre suelo
Suelo zona B | Baldosa sobre solera | - | Sin datos

## Huecos
Hueco | Ancho (cm) | Alto (cm) | Sup. (m2) | Orient. | Vidrio | Observaciones
V1 - Zona B | 130 | 115 |  | Este | Simple | Sin persiana
V2 - Zona B | 130 | 115 |  | Este | Simple | Sin persiana
V3 - Zona A | 115 | 155 |  | Este | Simple | Sin persiana, madera tea
V4 - Trasera | 60 | 70 |  | Oeste | Simple | Sin persiana
P1 - Ext. A | 135 | 190 |  | - | Madera | No estanca
P2 - Ext. B | 90 | 215 |  | - | Madera | No estanca

## Instalaciones
Sistema | Estado | Detalle
Calefaccion | INEXISTENTE | Sin caldera, radiadores, estufa ni bomba de calor
Refrigeracion | INEXISTENTE | Sin aire acondicionado ni split
ACS | INEXISTENTE | Sin termo, caldera ni calentador
Ventilacion | Infiltraciones | Sin sistema mecanico
Iluminacion | INEXISTENTE | Sin luminarias
Inst. electrica | OBSOLETA | Se rehara de cero